## Hoja 1
LCV010 |  | Ud |  | Cancelería exterior de PVC "VEKA".
Ventana de PVC "VEKA", sistema Ekosol, dos hojas deslizantes de espesor 74 mm, dimensiones 900x900 mm, compuesta de marco, hojas y junquillos con acabado natural en color blanco, con premarco.
Código | Unidad |  | Descripción |  | Cantidad | Costo | Importe
1 |  |  | Materiales
mt24vek060saa | Ud |  | Ventana de PVC "VEKA", sistema Ekosol, dos hojas deslizantes de espesor 74 mm, dimensiones 900x900 mm, compuesta de marco, hojas y junquillos con acabado natural en color blanco, coeficiente de transmisión térmica del marco de la sección tipo Uh,m = 2,1 W/(m²K), perfiles de estética recta, espesor en paredes exteriores de 2,8 mm, 5 cámaras, refuerzos interiores de acero galvanizado, mecanizaciones de desagüe y descompresión, juntas de estanqueidad de EPDM, herrajes bicromatados, sin compacto. |  | 1 | 2619.87 | 2619.87
mt24pem010 | m |  | Marco para cancelería exterior de PVC. |  | 3.6 | 103.67 | 373.21
mt15sja100 | Ud |  | Cartucho de masilla de silicona neutra. |  | 0.2 | 75.77 | 15.15
[5 empty] | Subtotal materiales: |  | 3008.23
2 |  |  | Mano de obra
mo018 | h |  | Oficial 1ª cerrajero. |  | 1.954 | 53.52 | 104.58
mo059 | h |  | Ayudante cerrajero. |  | 0.977 | 27.79 | 27.15
[5 empty] | Subtotal mano de obra: |  | 131.73
3 |  |  | Herramienta menor
| % |  | Herramienta menor |  | 2 | 3139.96 | 62.8
Coste de mantenimiento decenal: $ 288,25 en los primeros 10 años. |  |  |  |  | Costos directos (1+2+3): |  | 3202.76