## Hoja 1
LPC030 | Ud |  | Puerta principal, de PVC.
Puerta principal de panel macizo decorado, realizado a base de espuma de PVC rígido y estructura celular uniforme, de una hoja batiente, dimensiones 900x2100 mm, y premarco.
Código | Unidad | Descripción |  | Cantidad | Costo | Importe
1 |  | Materiales
mt24paa010aa | Ud | Puerta principal de panel macizo decorado, realizado a base de espuma de PVC rígido y estructura celular uniforme, de una hoja batiente, dimensiones 900x2100 mm, color blanco. |  | 1 | 12602.5 | 12602.5
mt26pec015b | Ud | Premarco de acero galvanizado, para puerta principal de PVC de una hoja, con garras de anclaje a obra. |  | 1 | 761.38 | 761.38
mt13blw110a | Ud | Aerosol con 750 cm³ de espuma de poliuretano, de 25 kg/m³ de densidad, 150% de expansión, 18 N/cm² de resistencia a tracción y 20 N/cm² de resistencia a flexión, conductividad térmica 0,04 W/(mK), estable de -40°C a 100°C; aplicable con pistola. |  | 0.1 | 153.18 | 15.32
mt15sja100 | Ud | Cartucho de masilla de silicona neutra. |  | 0.2 | 75.77 | 15.15
|  |  |  | Subtotal materiales: |  | 13394.35
2 |  | Mano de obra
mo020 | h | Oficial albañil. |  | 0.592 | 52.66 | 31.17
mo113 | h | Cabo albañil. |  | 0.592 | 26.65 | 15.78
mo018 | h | Oficial 1ª cerrajero. |  | 0.592 | 53.52 | 31.68
mo059 | h | Ayudante cerrajero. |  | 0.296 | 27.79 | 8.23
|  |  |  | Subtotal mano de obra: |  | 86.86
3 |  | Herramienta menor
| % | Herramienta menor |  | 2 | 13481.21 | 269.62
Coste de mantenimiento decenal: $ 1.237,57 en los primeros 10 años. |  |  |  | Costos directos (1+2+3): |  | 13750.83