## Hoja 1
LPL040 |  | Ud |  | Puerta principal, de aluminio.
Puerta principal de aluminio termolacado en polvo, block de seguridad, de 90x210 cm, estampación a una cara, acabado en color blanco RAL 9010, cerradura especial con un punto de cierre, y premarco.
Código | Unidad |  | Descripción |  | Cantidad | Costo | Importe
1 |  |  | Materiales
mt25paa010ac | Ud |  | Puerta principal de aluminio termolacado, block de seguridad, 90x210 cm, acabado en color blanco RAL 9010 con estampación a una cara, cerradura con un punto de cierre, y accesorios. |  | 1 | 6230.83 | 6230.83
mt26pec015c | Ud |  | Premarco de acero galvanizado, para puerta principal de aluminio de una hoja, con garras de anclaje a obra. |  | 1 | 761.38 | 761.38
mt13blw110a | Ud |  | Aerosol con 750 cm³ de espuma de poliuretano, de 25 kg/m³ de densidad, 150% de expansión, 18 N/cm² de resistencia a tracción y 20 N/cm² de resistencia a flexión, conductividad térmica 0,04 W/(mK), estable de -40°C a 100°C; aplicable con pistola. |  | 0.1 | 153.18 | 15.32
mt15sja100 | Ud |  | Cartucho de masilla de silicona neutra. |  | 0.2 | 75.77 | 15.15
[5 empty] | Subtotal materiales: |  | 7022.68
2 |  |  | Mano de obra
mo020 | h |  | Oficial albañil. |  | 0.592 | 52.66 | 31.17
mo113 | h |  | Cabo albañil. |  | 0.592 | 26.65 | 15.78
mo018 | h |  | Oficial 1ª cerrajero. |  | 0.533 | 53.52 | 28.53
mo059 | h |  | Ayudante cerrajero. |  | 0.265 | 27.79 | 7.36
[5 empty] | Subtotal mano de obra: |  | 82.84
3 |  |  | Herramienta menor
| % |  | Herramienta menor |  | 2 | 7105.52 | 142.11
Coste de mantenimiento decenal: $ 797,24 en los primeros 10 años. |  |  |  |  | Costos directos (1+2+3): |  | 7247.63