## Hoja 1
LPP020 |  |  | m² | Puerta industrial apilable de apertura rápida.
Puerta industrial apilable de apertura rápida, de entre 3,5 y 4 m de altura máxima, formada por lona de PVC, marco y estructura de acero galvanizado, cuadro de maniobra, pulsador, fotocélula de seguridad y mecanismos, fijada mediante recibido en obra de mampostería.
Código | Unidad | Descripción |  |  | Cantidad | Costo | Importe
1 |  | Materiales
mt26pes020b | m² | Puerta industrial apilable de apertura rápida, de entre 3,5 y 4 m de altura máxima, formada por lona de PVC, marco y estructura de acero galvanizado, cuadro de maniobra, pulsador, fotocélula de seguridad y mecanismos. |  |  | 1 | 4135.85 | 4135.85
mt08aaa010a | m³ | Agua. |  |  | 0.006 | 20.03 | 0.12
mt01arg005a | t | Arena de cantera, para mortero hecho en obra. |  |  | 0.007 | 278.92 | 1.95
mt08cem000f | kg | Cemento gris en sacos. |  |  | 1.125 | 1.97 | 2.22
[5 empty] | Subtotal materiales: |  | 4140.14
2 |  | Mano de obra
mo011 | h | Oficial montador. |  |  | 0.649 | 54.43 | 35.33
mo080 | h | Ayudante montador. |  |  | 0.649 | 27.69 | 17.97
mo113 | h | Cabo albañil. |  |  | 0.278 | 26.65 | 7.41
[5 empty] | Subtotal mano de obra: |  | 60.71
3 |  | Herramienta menor
| % | Herramienta menor |  |  | 2 | 4200.85 | 84.02
Coste de mantenimiento decenal: $ 1.487,28 en los primeros 10 años. |  |  |  |  | Costos directos (1+2+3): |  | 4284.87