## Hoja 1
LPP020 |  |  | m² | Puerta industrial apilable de apertura rápida.
Puerta industrial apilable de apertura rápida, de entre 4 y 4,5 m de altura máxima, formada por lona de PVC, marco y estructura de acero galvanizado, cuadro de maniobra, pulsador, fotocélula de seguridad y mecanismos, fijada mediante atornillado en concreto.
Código | Unidad | Descripción |  |  | Cantidad | Costo | Importe
1 |  | Materiales
mt26pes020c | m² | Puerta industrial apilable de apertura rápida, de entre 4 y 4,5 m de altura máxima, formada por lona de PVC, marco y estructura de acero galvanizado, cuadro de maniobra, pulsador, fotocélula de seguridad y mecanismos. |  |  | 1 | 3545.01 | 3545.01
[5 empty] | Subtotal materiales: |  | 3545.01
2 |  | Mano de obra
mo011 | h | Oficial montador. |  |  | 0.59 | 54.43 | 32.11
mo080 | h | Ayudante montador. |  |  | 0.59 | 27.69 | 16.34
[5 empty] | Subtotal mano de obra: |  | 48.45
3 |  | Herramienta menor
| % | Herramienta menor |  |  | 2 | 3593.46 | 71.87
Coste de mantenimiento decenal: $ 1.272,24 en los primeros 10 años. |  |  |  |  | Costos directos (1+2+3): |  | 3665.33