## Hoja 1
LPP020 |  |  | m² | Puerta industrial apilable de apertura rápida.
Puerta industrial apilable de apertura rápida, de entre 5 y 5,5 m de altura máxima, formada por lona de PVC, marco y estructura de acero galvanizado, cuadro de maniobra, pulsador, fotocélula de seguridad y mecanismos, fijada mediante atornillado en obra de mampostería.
Código | Unidad | Descripción |  |  | Cantidad | Costo | Importe
1 |  | Materiales
mt26pes020e | m² | Puerta industrial apilable de apertura rápida, de entre 5 y 5,5 m de altura máxima, formada por lona de PVC, marco y estructura de acero galvanizado, cuadro de maniobra, pulsador, fotocélula de seguridad y mecanismos. |  |  | 1 | 2732.61 | 2732.61
[5 empty] | Subtotal materiales: |  | 2732.61
2 |  | Mano de obra
mo011 | h | Oficial montador. |  |  | 0.507 | 54.43 | 27.6
mo080 | h | Ayudante montador. |  |  | 0.507 | 27.69 | 14.04
[5 empty] | Subtotal mano de obra: |  | 41.64
3 |  | Herramienta menor
| % | Herramienta menor |  |  | 2 | 2774.25 | 55.49
Coste de mantenimiento decenal: $ 982,20 en los primeros 10 años. |  |  |  |  | Costos directos (1+2+3): |  | 2829.74