## Hoja 1
LPZ010 |  | Ud | Block de puerta acorazada normalizada.
Block de puerta principal acorazada normalizada, con altura y anchura de paso 85,6 cm y altura de paso 203 cm, acabado con tablero liso en ambas caras en madera de pino país y cerradura de seguridad con tres puntos frontales de cierre (10 pestillos).
Código | Unidad | Descripción |  | Cantidad | Costo | Importe
1 |  | Materiales
mt22paa010caa | Ud | Block de puerta principal acorazada normalizada, altura y anchura de paso 85,6 cm y altura de paso 203 cm, acabado con tablero liso en ambas caras en madera de pino país, cerradura de seguridad de tres puntos frontales de cierre (10 pestillos), bombillo de seguridad y burlete automático al suelo, suministrado con marco y chambrana para ambas caras; bisagras fabricadas con perfil de acero; pernio y esfera de acero inoxidable con rodamientos; mirilla, perilla y jaladera; cortavientos oculto en la parte inferior de la puerta; y con todos sus herrajes de colgar y de seguridad restantes. |  | 1 | 10244.8 | 10244.8
mt22paa020d | Ud | Premarco de acero galvanizado de 160 mm de espesor, para puerta acorazada de una hoja, con 8 garras de acero antipalanca. |  | 1 | 747.99 | 747.99
|  |  |  | Subtotal materiales: |  | 10992.79
2 |  | Mano de obra
mo020 | h | Oficial albañil. |  | 0.591 | 52.66 | 31.12
mo113 | h | Cabo albañil. |  | 0.591 | 26.65 | 15.75
mo017 | h | Oficial carpintero. |  | 1.419 | 53.64 | 76.12
mo058 | h | Ayudante carpintero. |  | 1.419 | 27.9 | 39.59
|  |  |  | Subtotal mano de obra: |  | 162.58
3 |  | Herramienta menor
| % | Herramienta menor |  | 2 | 11155.37 | 223.11
Coste de mantenimiento decenal: $ 1.251,63 en los primeros 10 años. |  |  |  | Costos directos (1+2+3): |  | 11378.48