## Hoja 1
NAQ205 | m² |  | Aislamiento termorreflectante por el exterior de techumbres. Sistema "REVETÓN".
Aislamiento termorreflectante por el exterior de techumbres no transitables con superficie soporte de concreto o mortero (no incluida en este precio), realizado mediante revestimiento elástico a base de copolímeros acrílicos en emulsión acuosa, Revsun Tec Plus "REVETÓN", color blanco, con un rendimiento de 1,4 l/m², reforzado de puntos singulares con geotextil no tejido de fibras de vidrio, Texnón 300 "REVETÓN", sobre imprimación de resinas sintéticas, "REVETÓN".
Código |  | Unidad |  | Descripción | Cantidad | Costo | Importe
1 |  |  |  | Materiales
mt15rer010b |  | l |  | Imprimación de resinas sintéticas, "REVETÓN", incolora. | 0.2 | 356.96 | 71.39
mt15rer502b |  | m² |  | Geotextil no tejido de fibras de vidrio, Texnón 300 "REVETÓN", de 300 g/m² de masa superficial. | 0.1 | 85.45 | 8.55
mt15rer700a |  | l |  | Revestimiento elástico a base de copolímeros acrílicos en emulsión acuosa, Revsun Tec Plus "REVETÓN", color blanco, con un índice de reflexión solar del 70% y 0,91 de emitancia. | 1.4 | 277.34 | 388.28
[5 empty] | Subtotal materiales: |  | 468.22
2 |  |  |  | Mano de obra
mo030 |  | h |  | Oficial aplicador de productos aislantes. | 0.319 | 82.84 | 26.43
mo068 |  | h |  | Ayudante aplicador de productos aislantes. | 0.319 | 43.61 | 13.91
[5 empty] | Subtotal mano de obra: |  | 40.34
3 |  |  |  | Herramienta menor
|  | % |  | Herramienta menor | 2 | 508.56 | 10.17
Coste de mantenimiento decenal: $ 20,75 en los primeros 10 años. |  |  |  |  | Costos directos (1+2+3): |  | 518.73