## Hoja 1
NAT010 | m² |  | Aislamiento sobre falsos plafones con lanas minerales.
Aislamiento acústico sobre falso plafón formado por panel semirrígido de lana mineral, no revestido, de 40 mm de espesor.
Descompuesto |  | Ud |  | Descomposición | Rend. | Precio unitario | Precio concepto
mt16lra020ba |  | m² |  | Panel semirrígido de lana mineral, no revestido, de 40 mm de espesor, resistencia térmica 1,1 m²K/W, conductividad térmica 0,035 W/(mK). | 1.05 | 101.2 | 106.26
mo054 |  | h |  | Oficial colocador de aislantes. | 0.083 | 54.43 | 4.52
mo101 |  | h |  | Ayudante colocador de aislantes. | 0.083 | 27.69 | 2.3
|  | % |  | Herramienta menor | 2 | 113.08 | 2.26
|  | % |  | Costos indirectos | 3 | 115.34 | 3.46
Coste de mantenimiento decenal: $ 2,38 en los primeros 10 años. | [5 empty] | Total: | 118.8