## Hoja 1
NAT030 | m² |  | Aislamiento sobre falsos plafones con aglomerado de corcho expandido.
Aislamiento acústico sobre falso plafón formado por placa de aglomerado de corcho expandido, de 25 mm de espesor, color negro.
Descompuesto |  | Ud |  | Descomposición | Rend. | Precio unitario | Precio concepto
mt16acg010aa |  | m² |  | Placa de aglomerado de corcho expandido, de 25 mm de espesor, color negro, resistencia térmica 0,65 m²K/W, conductividad térmica 0,036 W/(mK), Euroclase E de reacción al fuego, de aplicación como aislante térmico y acústico. | 1.05 | 185.68 | 194.96
mo054 |  | h |  | Oficial colocador de aislantes. | 0.083 | 54.43 | 4.52
mo101 |  | h |  | Ayudante colocador de aislantes. | 0.083 | 27.69 | 2.3
|  | % |  | Herramienta menor | 2 | 201.78 | 4.04
|  | % |  | Costos indirectos | 3 | 205.82 | 6.17
Coste de mantenimiento decenal: $ 4,24 en los primeros 10 años. | [5 empty] | Total: | 211.99