## Hoja 1
NBI030 | Ud |  | Amortiguador metálico de muelle, adosado.
Amortiguador metálico de muelle, de 195x82x127 mm, de 107 kg de carga mínima y 250 kg de carga máxima, formado por muelle de acero de alta resistencia acabado con pintura epoxi color azul, cazoletas metálicas adheridas mediante doble sistema de seguridad por pilotes internos y masilla viscoelástica, pieza interna de polietileno y base metálica en ambos extremos con orificios abiertos, montado en suelo, bancada o estructura. Incluso accesorios de montaje.
Código |  | Unidad |  | Descripción | Cantidad | Costo | Importe
1 |  |  |  | Materiales
mt16avg040i |  | Ud |  | Amortiguador metálico de muelle, de 195x82x127 mm, de 107 kg de carga mínima y 250 kg de carga máxima, formado por muelle de acero de alta resistencia acabado con pintura epoxi color azul, cazoletas metálicas adheridas mediante doble sistema de seguridad por pilotes internos y masilla viscoelástica, pieza interna de polietileno y base metálica en ambos extremos con orificios abiertos, para montar en suelo, bancada o estructura. Incluso accesorios de montaje. | 1 | 411.1 | 411.1
[5 empty] | Subtotal materiales: |  | 411.1
2 |  |  |  | Mano de obra
mo011 |  | h |  | Oficial montador. | 0.118 | 85.62 | 10.1
mo080 |  | h |  | Ayudante montador. | 0.118 | 43.61 | 5.15
[5 empty] | Subtotal mano de obra: |  | 15.25
3 |  |  |  | Herramienta menor
|  | % |  | Herramienta menor | 2 | 426.35 | 8.53
Coste de mantenimiento decenal: $ 78,28 en los primeros 10 años. |  |  |  |  | Costos directos (1+2+3): |  | 434.88