## Hoja 1
NBI030 | Ud | Amortiguador metálico de muelle, adosado.
Amortiguador metálico de 2 muelles, de 200x82x127 mm, de 257 kg de carga mínima y 600 kg de carga máxima, formado por 2 muelles de acero de alta resistencia acabado con pintura epoxi color azul, cazoletas metálicas adheridas mediante doble sistema de seguridad por pilotes internos y masilla viscoelástica, piezas internas de polietileno y base metálica en ambos extremos con orificios abiertos, montado en suelo, bancada o estructura. Incluso accesorios de montaje.
Código |  |  | Unidad | Descripción | Cantidad | Costo | Importe
1 |  |  |  | Materiales
mt16avg050ada |  |  | Ud | Amortiguador metálico de 2 muelles, de 200x82x127 mm, de 257 kg de carga mínima y 600 kg de carga máxima, formado por 2 muelles de acero de alta resistencia acabado con pintura epoxi color azul, cazoletas metálicas adheridas mediante doble sistema de seguridad por pilotes internos y masilla viscoelástica, piezas internas de polietileno y base metálica en ambos extremos con orificios abiertos, para montar en suelo, bancada o estructura. | 1 | 1602.18 | 1602.18
[5 empty] | Subtotal materiales: |  | 1602.18
2 |  |  |  | Mano de obra
mo011 |  |  | h | Oficial montador. | 0.13 | 85.62 | 11.13
mo080 |  |  | h | Ayudante montador. | 0.13 | 43.61 | 5.67
[5 empty] | Subtotal mano de obra: |  | 16.8
3 |  |  |  | Herramienta menor
|  |  | % | Herramienta menor | 2 | 1618.98 | 32.38
Coste de mantenimiento decenal: $ 297,24 en los primeros 10 años. |  |  |  |  | Costos directos (1+2+3): |  | 1651.36