## Hoja 1
NBI030 | Ud | Amortiguador metálico de muelle, adosado.
Amortiguador metálico de 4 muelles, de 200x170x127 mm, de 686 kg de carga mínima y 1600 kg de carga máxima, formado por 4 muelles de acero de alta resistencia acabado con pintura epoxi color azul, cazoletas metálicas adheridas mediante doble sistema de seguridad por pilotes internos y masilla viscoelástica, piezas internas de polietileno y base metálica en ambos extremos con orificios abiertos, montado en suelo, bancada o estructura. Incluso accesorios de montaje.
Código |  |  | Unidad | Descripción | Cantidad | Costo | Importe
1 |  |  |  | Materiales
mt16avg050bnb |  |  | Ud | Amortiguador metálico de 4 muelles, de 200x170x127 mm, de 686 kg de carga mínima y 1600 kg de carga máxima, formado por 4 muelles de acero de alta resistencia acabado con pintura epoxi color azul, cazoletas metálicas adheridas mediante doble sistema de seguridad por pilotes internos y masilla viscoelástica, piezas internas de polietileno y base metálica en ambos extremos con orificios abiertos, para montar en suelo, bancada o estructura. | 1 | 3509.83 | 3509.83
[5 empty] | Subtotal materiales: |  | 3509.83
2 |  |  |  | Mano de obra
mo011 |  |  | h | Oficial montador. | 0.142 | 85.62 | 12.16
mo080 |  |  | h | Ayudante montador. | 0.142 | 43.61 | 6.19
[5 empty] | Subtotal mano de obra: |  | 18.35
3 |  |  |  | Herramienta menor
|  |  | % | Herramienta menor | 2 | 3528.18 | 70.56
Coste de mantenimiento decenal: $ 647,77 en los primeros 10 años. |  |  |  |  | Costos directos (1+2+3): |  | 3598.74