## Hoja 1
NBI030 | Ud | Amortiguador metálico de muelle, adosado.
Amortiguador metálico de 6 muelles, de 260x170x127 mm, de 771 kg de carga mínima y 1800 kg de carga máxima, formado por 6 muelles de acero de alta resistencia acabado con pintura epoxi color azul, cazoletas metálicas adheridas mediante doble sistema de seguridad por pilotes internos y masilla viscoelástica, piezas internas de polietileno y base metálica en ambos extremos con orificios abiertos, montado en suelo, bancada o estructura. Incluso accesorios de montaje.
Código |  |  | Unidad | Descripción | Cantidad | Costo | Importe
1 |  |  |  | Materiales
mt16avg050cpc |  |  | Ud | Amortiguador metálico de 6 muelles, de 260x170x127 mm, de 771 kg de carga mínima y 1800 kg de carga máxima, formado por 6 muelles de acero de alta resistencia acabado con pintura epoxi color azul, cazoletas metálicas adheridas mediante doble sistema de seguridad por pilotes internos y masilla viscoelástica, piezas internas de polietileno y base metálica en ambos extremos con orificios abiertos, para montar en suelo, bancada o estructura. | 1 | 4578.03 | 4578.03
[5 empty] | Subtotal materiales: |  | 4578.03
2 |  |  |  | Mano de obra
mo011 |  |  | h | Oficial montador. | 0.165 | 85.62 | 14.13
mo080 |  |  | h | Ayudante montador. | 0.165 | 43.61 | 7.2
[5 empty] | Subtotal mano de obra: |  | 21.33
3 |  |  |  | Herramienta menor
|  |  | % | Herramienta menor | 2 | 4599.36 | 91.99
Coste de mantenimiento decenal: $ 844,44 en los primeros 10 años. |  |  |  |  | Costos directos (1+2+3): |  | 4691.35