## Hoja 1
NGL010 | m² | Lámina separadora de polietileno.
Lámina separadora de polietileno, de 0,05 mm de espesor y 46 g/m² de masa superficial, colocada sobre el terreno o sobre un encachado.
Código |  | Unidad | Descripción | Cantidad | Costo | Importe
1 |  |  | Materiales
mt16png010a |  | m² | Film de polietileno de 0,05 mm de espesor y 46 g/m² de masa superficial. | 1.15 | 4.51 | 5.19
|  |  |  | Subtotal materiales: |  | 5.19
2 |  |  | Mano de obra
mo020 |  | h | Oficial albañil. | 0.038 | 78.26 | 2.97
mo113 |  | h | Cabo albañil. | 0.019 | 45.47 | 0.86
|  |  |  | Subtotal mano de obra: |  | 3.83
3 |  |  | Herramienta menor
|  | % | Herramienta menor | 2 | 9.02 | 0.18
Coste de mantenimiento decenal: $ 0,46 en los primeros 10 años. |  |  |  | Costos directos (1+2+3): |  | 9.2