## Hoja 1
NIC030 | m² |  | Drenaje con capa drenante bajo losa de cimentación, con láminas nodulares.
Drenaje bajo losa de cimentación, con lámina drenante nodular de polietileno de alta densidad (PEAD/HDPE), con nódulos de 8 mm de altura, resistencia a la compresión 150 kN/m² según ISO 604, capacidad de drenaje 5 l/(s·m) y masa nominal 0,5 kg/m², colocada con solapes en la base de la losa, sobre el terreno; preparada para recibir directamente el concreto de la losa de cimentación.
Código |  | Unidad |  | Descripción | Cantidad | Costo | Importe
1 |  |  |  | Materiales
mt14gdo010a |  | m² |  | Lámina drenante nodular de polietileno de alta densidad (PEAD/HDPE), con nódulos de 8 mm de altura, resistencia a la compresión 150 kN/m² según ISO 604, capacidad de drenaje 5 l/(s·m) y masa nominal 0,5 kg/m². | 1.1 | 40.16 | 44.18
[5 empty] | Subtotal materiales: |  | 44.18
2 |  |  |  | Mano de obra
mo029 |  | h |  | Oficial aplicador de membranas y mantos impermeabilizantes. | 0.059 | 82.84 | 4.89
mo067 |  | h |  | Ayudante aplicador de membranas y mantos impermeabilizantes. | 0.059 | 43.61 | 2.57
[5 empty] | Subtotal mano de obra: |  | 7.46
3 |  |  |  | Herramienta menor
|  | % |  | Herramienta menor | 2 | 51.64 | 1.03
Coste de mantenimiento decenal: $ 2,11 en los primeros 10 años. |  |  |  |  | Costos directos (1+2+3): |  | 52.67