## Hoja 1
NIH020 | m² | Impermeabilización bajo revestimiento en locales húmedos, con láminas de PVC.
Impermeabilización bajo revestimiento cerámico o pétreo, en paramentos verticales y horizontales de locales húmedos, con geotextil no tejido compuesto por fibras de poliéster unidas por agujeteado, con una resistencia a la tracción longitudinal de 3,45 kN/m, una resistencia a la tracción transversal de 3,45 kN/m, una apertura de cono a la prueba de perforación dinámica según ISO 13433 inferior a 15 mm, resistencia CBR a punzonamiento 0,8 kN y una masa superficial de 300 g/m², sobre formación de pendientes, membrana impermeabilizante de PVC de 2x1,3 m y protegida con capa separadora de geotextil no tejido compuesto por fibras de poliéster unidas por agujeteado, con una resistencia a la tracción longitudinal de 3,45 kN/m, una resistencia a la tracción transversal de 3,45 kN/m, una apertura de cono a la prueba de perforación dinámica según ISO 13433 inferior a 15 mm, resistencia CBR a punzonamiento 0,8 kN y una masa superficial de 300 g/m². El precio no incluye el revestimiento.
Código |  | Unidad | Descripción | Cantidad | Costo | Importe
1 |  |  | Materiales
mt14gsa020dg |  | m² | Geotextil no tejido compuesto por fibras de poliéster unidas por agujeteado, con una resistencia a la tracción longitudinal de 3,45 kN/m, una resistencia a la tracción transversal de 3,45 kN/m, una apertura de cono a la prueba de perforación dinámica según ISO 13433 inferior a 15 mm, resistencia CBR a punzonamiento 0,8 kN y una masa superficial de 300 g/m². | 2.1 | 44.84 | 94.16
mt15req015a |  | Ud | Membrana impermeabilizante de PVC de 2x1,3 m. | 0.42 | 1169.18 | 491.06
|  |  |  | Subtotal materiales: |  | 585.22
2 |  |  | Mano de obra
mo029 |  | h | Oficial aplicador de membranas y mantos impermeabilizantes. | 0.379 | 119.98 | 45.47
mo067 |  | h | Ayudante aplicador de membranas y mantos impermeabilizantes. | 0.379 | 73.05 | 27.69
|  |  |  | Subtotal mano de obra: |  | 73.16
3 |  |  | Herramienta menor
|  | % | Herramienta menor | 2 | 658.38 | 13.17
Costo de mantenimiento decenal: $ 13,43 en los primeros 10 años. |  |  |  | Costos directos (1+2+3): |  | 671.55