## Hoja 1
PAF010 | Ud |  | Closet modular para empotrar.
Closet prefabricado para empotrar de dos hojas batientes, de 250x70x60 cm de tablero melamínico.
Descompuesto |  | Ud |  | Descomposición | Rend. | Precio unitario | Precio partida
mt22eap010rb |  | Ud |  | Block de closet prefabricado para empotrar de dos hojas batientes de 250x70x60 cm, de tablero aglomerado melamínico, de 16 mm de espesor, en costados, techo, suelo y división de maletero, y de 10 mm de espesor en el fondo; hoja de 19 mm de espesor y canto de 1,4 mm en PVC; barras de colgar en aluminio dorado, estriado y antidoblante, con soportes laterales de igual color; bisagras rectas de color cromado (4 unidades por puerta) y jaladores de color dorado para puertas batientes, incluso premarco, módulos columna y baldas de división en maletero, molduras en MDF plastificadas, chambrana, zócalo y demás herrajes. | 1 | 4205.13 | 4205.13
mo016 |  | h |  | Oficial carpintero. | 1.697 | 43.8 | 74.33
mo056 |  | h |  | Ayudante carpintero. | 0.848 | 26.83 | 22.75
|  | % |  | Medios auxiliares | 2 | 4302.21 | 86.04
|  | % |  | Costes indirectos | 3 | 4388.25 | 131.65
Coste de mantenimiento decenal: $ 768,38 en los primeros 10 años. | [5 empty] | Total: | 4519.9