## Hoja 1
PAI020 | m² |  |  | Puerta de aluminio.
Cancelería de aluminio lacado color para puerta practicable con chapa opaca, perfilería para una o dos hojas, serie S-40x20, con marca de calidad QUALICOAT.
Descompuesto |  | Ud | Descomposición |  | Rend. | Precio unitario | Precio partida
mt25pfb011g |  | m² | Cancelería de aluminio lacado color para puerta practicable con chapa opaca, perfilería para una o dos hojas, serie S-40x20, con marca de calidad QUALICOAT, incluso parte proporcional de cerradura triangular y rejillas de ventilación. |  | 1 | 2573.71 | 2573.71
mo019 |  | h | Oficial albañil. |  | 0.2 | 43 | 8.6
mo075 |  | h | Ayudante albañil. |  | 0.2 | 26.63 | 5.33
|  | % | Medios auxiliares |  | 2 | 2587.64 | 51.75
|  | % | Costes indirectos |  | 3 | 2639.39 | 79.18
Coste de mantenimiento decenal: $ 299,04 en los primeros 10 años. | [5 empty] | Total: | 2718.57