## Hoja 1
PDB010 |  |  | m | Barandal de escalera.
Barandal metálico de tubo hueco de acero laminado en frío de 90 cm de altura, con bastidor sencillo y postes y barrotes verticales, para escalera de ida y vuelta, de dos tramos rectos con descanso intermedio, fijada mediante atornillado en obra de mampostería.
Descompuesto | Ud | Descomposición |  |  | Rend. | Precio unitario | Precio partida
mt26aaa031 | Ud | Repercusión, por m de barandal, de elementos de fijación sobre obra de mampostería: taquetes y tornillos de acero. |  |  | 1 | 30.82 | 30.82
mt26dbe010c | m | Barandal metálico de tubo hueco de acero laminado en frío de 90 cm de altura, con bastidor sencillo formado por barandal superior de 100x40x2 mm, que hace de pasamanos, y barandal inferior de 80x40x2 mm; postes verticales de 80x40x2 mm dispuestos cada 120 cm y barrotes verticales de 20x20x1 mm, colocados cada 12 cm y soldados entre sí, para una escalera de ida y vuelta, de dos tramos rectos con descanso intermedio. |  |  | 1 | 941.11 | 941.11
mq08sol020 | h | Equipo y elementos auxiliares para soldadura eléctrica. |  |  | 0.101 | 38.97 | 3.94
mo017 | h | Oficial 1ª cerrajero. |  |  | 1.304 | 43.7 | 56.98
mo057 | h | Ayudante cerrajero. |  |  | 1.304 | 26.73 | 34.86
| % | Medios auxiliares |  |  | 2 | 1067.71 | 21.35
| % | Costes indirectos |  |  | 3 | 1089.06 | 32.67
Coste de mantenimiento decenal: $ 56,09 en los primeros 10 años. | [5 empty] | Total: | 1121.73