## Hoja 1
PDB030 |  | m |  | Barandal de hueco.
Barandal metálico de tubo hueco de acero laminado en frío de 90 cm de altura, con bastidor sencillo y postes y barrotes verticales, para hueco poligonal de losa, fijada mediante atornillado en obra de mampostería.
Descompuesto | Ud |  | Descomposición |  | Rend. | Precio unitario | Precio partida
mt26aaa031 | Ud |  | Repercusión, por m de barandal, de elementos de fijación sobre obra de mampostería: taquetes y tornillos de acero. |  | 1 | 30.82 | 30.82
mt26dbe010j | m |  | Barandal metálico de tubo hueco de acero laminado en frío de 90 cm de altura, con bastidor sencillo formado por barandal superior de 100x40x2 mm, que hace de pasamanos, y barandal inferior de 80x40x2 mm; postes verticales de 80x40x2 mm dispuestos cada 120 cm y barrotes verticales de 20x20x1 mm, colocados cada 12 cm y soldados entre sí, para hueco poligonal de losa. |  | 1 | 913.69 | 913.69
mq08sol020 | h |  | Equipo y elementos auxiliares para soldadura eléctrica. |  | 0.101 | 38.97 | 3.94
mo017 | h |  | Oficial 1ª cerrajero. |  | 1.293 | 43.7 | 56.5
mo057 | h |  | Ayudante cerrajero. |  | 1.293 | 26.73 | 34.56
| % |  | Medios auxiliares |  | 2 | 1039.51 | 20.79
| % |  | Costes indirectos |  | 3 | 1060.3 | 31.81
Coste de mantenimiento decenal: $ 54,61 en los primeros 10 años. | [5 empty] | Total: | 1092.11