## Hoja 1
PMA010 |  | Ud |  | Mampara de acero.
Muro divisorio desmontable formado por mampara ciega de 4x2,9 m, de acero galvanizado prelacado, con aislamiento intermedio de lana mineral y remate superior de acero galvanizado prelacado.
Descompuesto | Ud |  | Descomposición |  | Rend. | Precio unitario | Precio partida
mt26mac010b | m² |  | Panel ciego machihembrado para mamparas, formado por dos láminas de acero galvanizado prelacado con aislamiento intermedio de lana mineral de conductividad térmica 0,039 W/(mK). |  | 11.3 | 1516.6 | 17137.58
mt26mac020b | m |  | Perfil en "U" de acero galvanizado prelacado para mamparas. |  | 9.7 | 92.22 | 894.53
mt26mac030b | m |  | Zoclo de acero galvanizado prelacado para mamparas. |  | 3.9 | 72.81 | 283.96
mo010 | h |  | Oficial montador. |  | 7.087 | 44.45 | 315.02
mo078 | h |  | Ayudante montador. |  | 7.087 | 26.63 | 188.73
| % |  | Medios auxiliares |  | 2 | 18819.82 | 376.4
| % |  | Costes indirectos |  | 3 | 19196.22 | 575.89
Coste de mantenimiento decenal: $ 3.558,98 en los primeros 10 años. | [5 empty] | Total: | 19772.11