## Hoja 1
PMA010 |  |  | Ud | Mampara de acero.
Muro divisorio desmontable formado por mampara ciega de 4x2,9 m, de acero galvanizado plastificado con PVC, con aislamiento intermedio de lana mineral y remate superior de acero galvanizado plastificado con PVC.
Descompuesto | Ud | Descomposición |  |  | Rend. | Precio unitario | Precio partida
mt26mac010c | m² | Panel ciego machihembrado para mamparas, formado por dos láminas de acero galvanizado plastificado con PVC con aislamiento intermedio de lana mineral de conductividad térmica 0,039 W/(mK). |  |  | 11.3 | 1698.7 | 19195.31
mt26mac020c | m | Perfil en "U" de acero galvanizado plastificado con PVC para mamparas. |  |  | 9.7 | 129.79 | 1258.96
mt26mac030c | m | Zoclo de acero galvanizado plastificado con PVC para mamparas. |  |  | 3.9 | 109.14 | 425.65
mo010 | h | Oficial montador. |  |  | 7.087 | 44.45 | 315.02
mo078 | h | Ayudante montador. |  |  | 7.087 | 26.63 | 188.73
| % | Medios auxiliares |  |  | 2 | 21383.67 | 427.67
| % | Costes indirectos |  |  | 3 | 21811.34 | 654.34
Coste de mantenimiento decenal: $ 4.043,82 en los primeros 10 años. | [5 empty] | Total: | 22465.68