## Hoja 1
PMA010 |  | Ud |  | Mampara de acero.
Muro divisorio desmontable formado por mampara ciega de 4x2,9 m, de acero galvanizado plastificado con PVC, con aislamiento intermedio de lana mineral y remate superior acristalado.
Descompuesto | Ud |  | Descomposición |  | Rend. | Precio unitario | Precio partida
mt26mac010c | m² |  | Panel ciego machihembrado para mamparas, formado por dos láminas de acero galvanizado plastificado con PVC con aislamiento intermedio de lana mineral de conductividad térmica 0,039 W/(mK). |  | 8.2 | 1698.7 | 13929.34
mt26mac020c | m |  | Perfil en "U" de acero galvanizado plastificado con PVC para mamparas. |  | 9.7 | 129.79 | 1258.96
mt26mac030c | m |  | Zoclo de acero galvanizado plastificado con PVC para mamparas. |  | 3.9 | 109.14 | 425.65
mt21vpi010d | m² |  | Luna pulida incolora, 8 mm. |  | 3 | 507.84 | 1523.52
mt26mac040 | m |  | Perfil de aluminio lacado para recibido del vidrio en mamparas. |  | 8.5 | 87.87 | 746.9
mo010 | h |  | Oficial montador. |  | 7.087 | 44.45 | 315.02
mo078 | h |  | Ayudante montador. |  | 7.087 | 26.63 | 188.73
| % |  | Medios auxiliares |  | 2 | 18388.12 | 367.76
| % |  | Costes indirectos |  | 3 | 18755.88 | 562.68
Coste de mantenimiento decenal: $ 3.477,34 en los primeros 10 años. | [5 empty] | Total: | 19318.56