## Hoja 1
PMA010 |  |  | Ud | Mampara de acero.
Muro divisorio desmontable formado por mampara de 4x2,9 m, de acero galvanizado natural, acristalada en la mitad de su superficie, con aislamiento intermedio de lana mineral y remate superior de acero galvanizado.
Descompuesto | Ud | Descomposición |  |  | Rend. | Precio unitario | Precio partida
mt26mac010a | m² | Panel ciego machihembrado para mamparas, formado por dos láminas de acero galvanizado con aislamiento intermedio de lana mineral de conductividad térmica 0,039 W/(mK). |  |  | 7 | 1213.25 | 8492.75
mt26mac020a | m | Perfil en "U" de acero galvanizado para mamparas. |  |  | 9.7 | 64.27 | 623.42
mt26mac030a | m | Zoclo de acero galvanizado para mamparas. |  |  | 3.9 | 66.75 | 260.33
mt21vpi010d | m² | Luna pulida incolora, 8 mm. |  |  | 4 | 507.84 | 2031.36
mt26mac040 | m | Perfil de aluminio lacado para recibido del vidrio en mamparas. |  |  | 13 | 87.87 | 1142.31
mo010 | h | Oficial montador. |  |  | 7.087 | 44.45 | 315.02
mo078 | h | Ayudante montador. |  |  | 7.087 | 26.63 | 188.73
| % | Medios auxiliares |  |  | 2 | 13053.92 | 261.08
| % | Costes indirectos |  |  | 3 | 13315 | 399.45
Coste de mantenimiento decenal: $ 2.468,60 en los primeros 10 años. | [5 empty] | Total: | 13714.45