## Hoja 1
PMA010 |  | Ud | Mampara de acero.
Muro divisorio desmontable formado por mampara de 4x2,9 m, de acero galvanizado natural, acristalada en la mitad de su superficie, con aislamiento intermedio de lana mineral y remate superior acristalado.
Descompuesto | Ud | Descomposición |  | Rend. | Precio unitario | Precio partida
mt26mac010a | m² | Panel ciego machihembrado para mamparas, formado por dos láminas de acero galvanizado con aislamiento intermedio de lana mineral de conductividad térmica 0,039 W/(mK). |  | 4 | 1213.25 | 4853
mt26mac020a | m | Perfil en "U" de acero galvanizado para mamparas. |  | 9.7 | 64.27 | 623.42
mt26mac030a | m | Zoclo de acero galvanizado para mamparas. |  | 3.9 | 66.75 | 260.33
mt21vpi010d | m² | Luna pulida incolora, 8 mm. |  | 7.2 | 507.84 | 3656.45
mt26mac040 | m | Perfil de aluminio lacado para recibido del vidrio en mamparas. |  | 22.7 | 87.87 | 1994.65
mo010 | h | Oficial montador. |  | 7.087 | 44.45 | 315.02
mo078 | h | Ayudante montador. |  | 7.087 | 26.63 | 188.73
| % | Medios auxiliares |  | 2 | 11891.6 | 237.83
| % | Costes indirectos |  | 3 | 12129.43 | 363.88
Coste de mantenimiento decenal: $ 2.248,80 en los primeros 10 años. |  |  |  |  | Total: | 12493.31