## Hoja 1
PMA010 |  |  | Ud | Mampara de acero.
Muro divisorio desmontable formado por mampara de 4x2,9 m, de acero galvanizado prelacado, acristalada en la mitad de su superficie, con aislamiento intermedio de lana mineral y remate superior acristalado.
Descompuesto | Ud | Descomposición |  |  | Rend. | Precio unitario | Precio partida
mt26mac010b | m² | Panel ciego machihembrado para mamparas, formado por dos láminas de acero galvanizado prelacado con aislamiento intermedio de lana mineral de conductividad térmica 0,039 W/(mK). |  |  | 4 | 1516.6 | 6066.4
mt26mac020b | m | Perfil en "U" de acero galvanizado prelacado para mamparas. |  |  | 9.7 | 92.22 | 894.53
mt26mac030b | m | Zoclo de acero galvanizado prelacado para mamparas. |  |  | 3.9 | 72.81 | 283.96
mt21vpi010d | m² | Luna pulida incolora, 8 mm. |  |  | 7.2 | 507.84 | 3656.45
mt26mac040 | m | Perfil de aluminio lacado para recibido del vidrio en mamparas. |  |  | 22.7 | 87.87 | 1994.65
mo010 | h | Oficial montador. |  |  | 7.087 | 44.45 | 315.02
mo078 | h | Ayudante montador. |  |  | 7.087 | 26.63 | 188.73
| % | Medios auxiliares |  |  | 2 | 13399.74 | 267.99
| % | Costes indirectos |  |  | 3 | 13667.73 | 410.03
Coste de mantenimiento decenal: $ 2.534,00 en los primeros 10 años. | [5 empty] | Total: | 14077.76