## Hoja 1
PMA010 |  |  | Ud | Mampara de acero.
Muro divisorio desmontable formado por mampara acristalada de 4x2,9 m con luna pulida incolora y perfilería de acero galvanizado prelacado, con puerta interior de acero galvanizado de 2,10x0,90 m y remate superior acristalado.
Descompuesto | Ud | Descomposición |  |  | Rend. | Precio unitario | Precio partida
mt26mac020b | m | Perfil en "U" de acero galvanizado prelacado para mamparas. |  |  | 5.9 | 92.22 | 544.1
mt26mac030b | m | Zoclo de acero galvanizado prelacado para mamparas. |  |  | 3 | 72.81 | 218.43
mt21vpi010d | m² | Luna pulida incolora, 8 mm. |  |  | 8.55 | 507.84 | 4342.03
mt26mac040 | m | Perfil de aluminio lacado para recibido del vidrio en mamparas. |  |  | 24 | 87.87 | 2108.88
mt26mac050b | Ud | Puerta sencilla de una hoja de acero galvanizado prelacado para colocar en mamparas, incluso parte proporcional de herrajes. |  |  | 1 | 5675.32 | 5675.32
mo010 | h | Oficial montador. |  |  | 7.087 | 44.45 | 315.02
mo078 | h | Ayudante montador. |  |  | 7.087 | 26.63 | 188.73
| % | Medios auxiliares |  |  | 2 | 13392.51 | 267.85
| % | Costes indirectos |  |  | 3 | 13660.36 | 409.81
Coste de mantenimiento decenal: $ 2.532,63 en los primeros 10 años. | [5 empty] | Total: | 14070.17