## Hoja 1
PMA010 | Ud |  |  | Mampara de acero.
Muro divisorio desmontable formado por mampara acristalada de 4x2,9 m con luna pulida incolora y perfilería de acero galvanizado prelacado, con remate superior acristalado.
Descompuesto |  | Ud | Descomposición |  | Rend. | Precio unitario | Precio partida
mt26mac020b |  | m | Perfil en "U" de acero galvanizado prelacado para mamparas. |  | 9.7 | 92.22 | 894.53
mt26mac030b |  | m | Zoclo de acero galvanizado prelacado para mamparas. |  | 3.9 | 72.81 | 283.96
mt21vpi010d |  | m² | Luna pulida incolora, 8 mm. |  | 11 | 507.84 | 5586.24
mt26mac040 |  | m | Perfil de aluminio lacado para recibido del vidrio en mamparas. |  | 26 | 87.87 | 2284.62
mo010 |  | h | Oficial montador. |  | 7.087 | 44.45 | 315.02
mo078 |  | h | Ayudante montador. |  | 7.087 | 26.63 | 188.73
|  | % | Medios auxiliares |  | 2 | 9553.1 | 191.06
|  | % | Costes indirectos |  | 3 | 9744.16 | 292.32
Coste de mantenimiento decenal: $ 1.806,57 en los primeros 10 años. | [5 empty] | Total: | 10036.48