## Hoja 1
PMA010 |  |  | Ud | Mampara de acero.
Muro divisorio desmontable formado por mampara acristalada de 4x2,9 m con luna pulida incolora y perfilería de acero galvanizado plastificado con PVC, con puerta interior de acero galvanizado de 2,10x0,90 m y remate superior de acero galvanizado plastificado con PVC.
Descompuesto | Ud | Descomposición |  |  | Rend. | Precio unitario | Precio partida
mt26mac010c | m² | Panel ciego machihembrado para mamparas, formado por dos láminas de acero galvanizado plastificado con PVC con aislamiento intermedio de lana mineral de conductividad térmica 0,039 W/(mK). |  |  | 2.25 | 1698.7 | 3822.08
mt26mac020c | m | Perfil en "U" de acero galvanizado plastificado con PVC para mamparas. |  |  | 5.9 | 129.79 | 765.76
mt26mac030c | m | Zoclo de acero galvanizado plastificado con PVC para mamparas. |  |  | 3 | 109.14 | 327.42
mt21vpi010d | m² | Luna pulida incolora, 8 mm. |  |  | 6.3 | 507.84 | 3199.39
mt26mac040 | m | Perfil de aluminio lacado para recibido del vidrio en mamparas. |  |  | 14.4 | 87.87 | 1265.33
mt26mac050c | Ud | Puerta sencilla de una hoja de acero galvanizado plastificado con PVC para colocar en mamparas, incluso parte proporcional de herrajes. |  |  | 1 | 6056.6 | 6056.6
mo010 | h | Oficial montador. |  |  | 7.087 | 44.45 | 315.02
mo078 | h | Ayudante montador. |  |  | 7.087 | 26.63 | 188.73
| % | Medios auxiliares |  |  | 2 | 15940.33 | 318.81
| % | Costes indirectos |  |  | 3 | 16259.14 | 487.77
Coste de mantenimiento decenal: $ 3.014,44 en los primeros 10 años. | [5 empty] | Total: | 16746.91