## Hoja 1
PMA010 | Ud |  | Mampara de acero.
Muro divisorio desmontable formado por mampara acristalada de 4x2,9 m con luna pulida incolora y perfilería de acero galvanizado plastificado con PVC, con remate superior acristalado.
Descompuesto | Ud | Descomposición |  | Rend. | Precio unitario | Precio partida
mt26mac020c | m | Perfil en "U" de acero galvanizado plastificado con PVC para mamparas. |  | 9.7 | 129.79 | 1258.96
mt26mac030c | m | Zoclo de acero galvanizado plastificado con PVC para mamparas. |  | 3.9 | 109.14 | 425.65
mt21vpi010d | m² | Luna pulida incolora, 8 mm. |  | 11 | 507.84 | 5586.24
mt26mac040 | m | Perfil de aluminio lacado para recibido del vidrio en mamparas. |  | 26 | 87.87 | 2284.62
mo010 | h | Oficial montador. |  | 7.087 | 44.45 | 315.02
mo078 | h | Ayudante montador. |  | 7.087 | 26.63 | 188.73
| % | Medios auxiliares |  | 2 | 10059.22 | 201.18
| % | Costes indirectos |  | 3 | 10260.4 | 307.81
Coste de mantenimiento decenal: $ 1.902,28 en los primeros 10 años. |  |  |  |  | Total: | 10568.21