## Hoja 1
PML010 |  |  | Ud | Mampara de aluminio.
Muro divisorio desmontable formado por mampara de 4x2,9 m, de aluminio prelacado, acristalada en la mitad de su superficie, con aislamiento intermedio de lana mineral y remate superior de aluminio prelacado.
Descompuesto | Ud | Descomposición |  |  | Rend. | Precio unitario | Precio partida
mt26mal010a | m² | Panel ciego machihembrado para mamparas, formado por dos chapas de aluminio prelacado con aislamiento intermedio de lana mineral de conductividad térmica 0,039 W/(mK). |  |  | 7 | 1021.99 | 7153.93
mt26mal020a | m | Perfil en "U" de aluminio prelacado para mamparas. |  |  | 9.7 | 117.06 | 1135.48
mt26mal030a | m | Zoclo de aluminio prelacado para mamparas. |  |  | 3.9 | 149.82 | 584.3
mt21vpi010d | m² | Luna pulida incolora, 8 mm. |  |  | 4 | 507.84 | 2031.36
mt26mac040 | m | Perfil de aluminio lacado para recibido del vidrio en mamparas. |  |  | 13 | 87.87 | 1142.31
mo010 | h | Oficial montador. |  |  | 7.087 | 44.45 | 315.02
mo078 | h | Ayudante montador. |  |  | 7.087 | 26.63 | 188.73
| % | Medios auxiliares |  |  | 2 | 12551.13 | 251.02
| % | Costes indirectos |  |  | 3 | 12802.15 | 384.06
Coste de mantenimiento decenal: $ 1.846,07 en los primeros 10 años. | [5 empty] | Total: | 13186.21