## Hoja 1
PML010 |  | Ud |  | Mampara de aluminio.
Muro divisorio desmontable formado por mampara de 4x2,9 m, de aluminio prelacado, acristalada en la mitad de su superficie, con aislamiento intermedio de lana mineral y remate superior acristalado.
Descompuesto | Ud |  | Descomposición |  | Rend. | Precio unitario | Precio partida
mt26mal010a | m² |  | Panel ciego machihembrado para mamparas, formado por dos chapas de aluminio prelacado con aislamiento intermedio de lana mineral de conductividad térmica 0,039 W/(mK). |  | 4 | 1021.99 | 4087.96
mt26mal020a | m |  | Perfil en "U" de aluminio prelacado para mamparas. |  | 9.7 | 117.06 | 1135.48
mt26mal030a | m |  | Zoclo de aluminio prelacado para mamparas. |  | 3.9 | 149.82 | 584.3
mt21vpi010d | m² |  | Luna pulida incolora, 8 mm. |  | 7.2 | 507.84 | 3656.45
mt26mac040 | m |  | Perfil de aluminio lacado para recibido del vidrio en mamparas. |  | 22.7 | 87.87 | 1994.65
mo010 | h |  | Oficial montador. |  | 7.087 | 44.45 | 315.02
mo078 | h |  | Ayudante montador. |  | 7.087 | 26.63 | 188.73
| % |  | Medios auxiliares |  | 2 | 11962.59 | 239.25
| % |  | Costes indirectos |  | 3 | 12201.84 | 366.06
Coste de mantenimiento decenal: $ 1.759,51 en los primeros 10 años. | [5 empty] | Total: | 12567.9