## Hoja 1
PML010 | Ud |  | Mampara de aluminio.
Muro divisorio desmontable formado por mampara acristalada de 4x2,9 m con luna pulida incolora y perfilería de aluminio prelacado, con remate superior acristalado.
Descompuesto |  | Ud |  | Descomposición | Rend. | Precio unitario | Precio partida
mt26mal020a |  | m |  | Perfil en "U" de aluminio prelacado para mamparas. | 9.7 | 117.06 | 1135.48
mt26mal030a |  | m |  | Zoclo de aluminio prelacado para mamparas. | 3.9 | 149.82 | 584.3
mt21vpi010d |  | m² |  | Luna pulida incolora, 8 mm. | 11 | 507.84 | 5586.24
mt26mac040 |  | m |  | Perfil de aluminio lacado para recibido del vidrio en mamparas. | 26 | 87.87 | 2284.62
mo010 |  | h |  | Oficial montador. | 7.087 | 44.45 | 315.02
mo078 |  | h |  | Ayudante montador. | 7.087 | 26.63 | 188.73
|  | % |  | Medios auxiliares | 2 | 10094.39 | 201.89
|  | % |  | Costes indirectos | 3 | 10296.28 | 308.89
Coste de mantenimiento decenal: $ 1.484,72 en los primeros 10 años. | [5 empty] | Total: | 10605.17