## Hoja 1
PMM010 | m² | Mampara modular.
Muro divisorio desmontable formado por mampara modular de vidrio laminar de seguridad 6+6 transparente.
Descompuesto |  | Ud | Descomposición | Rend. | Precio unitario | Precio partida
mt26mmd010gb |  | m² | Mampara modular de vidrio laminar de seguridad 6+6 transparente, junta entre vidrios con silicona, sin perfilería entre módulos, perfilería vista superior de 35x45 mm e inferior de 60x45 mm, de aluminio anodizado o lacado estándar. | 1 | 1920.52 | 1920.52
mo010 |  | h | Oficial montador. | 1.181 | 44.45 | 52.5
mo078 |  | h | Ayudante montador. | 1.181 | 26.63 | 31.45
|  | % | Medios auxiliares | 2 | 2004.47 | 40.09
|  | % | Costes indirectos | 3 | 2044.56 | 61.34
Coste de mantenimiento decenal: $ 105,30 en los primeros 10 años. |  |  |  |  | Total: | 2105.9