## Hoja 1
PMM010 | m² |  | Mampara modular.
Muro divisorio desmontable formado por mampara modular de vidrio laminar de seguridad 6+6 con butiral translúcido.
Descompuesto |  | Ud |  | Descomposición | Rend. | Precio unitario | Precio partida
mt26mmd010hf |  | m² |  | Mampara modular de vidrio laminar de seguridad 6+6 con butiral translúcido, junta entre vidrios con silicona, sin perfilería entre módulos, perfilería vista superior de 35x45 mm e inferior de 60x45 mm, de aluminio anodizado o lacado estándar. | 1 | 2620.53 | 2620.53
mo010 |  | h |  | Oficial montador. | 1.181 | 44.45 | 52.5
mo078 |  | h |  | Ayudante montador. | 1.181 | 26.63 | 31.45
|  | % |  | Medios auxiliares | 2 | 2704.48 | 54.09
|  | % |  | Costes indirectos | 3 | 2758.57 | 82.76
Coste de mantenimiento decenal: $ 142,07 en los primeros 10 años. | [5 empty] | Total: | 2841.33