## Hoja 1
PMM010 | m² |  | Mampara modular.
Muro divisorio desmontable formado por mampara modular de 2 vidrios laminares de seguridad transparentes de 3+3 mm cada uno, con marco.
Descompuesto |  | Ud |  | Descomposición | Rend. | Precio unitario | Precio partida
mt26mmd010ib |  | m² |  | Mampara modular de 2 vidrios laminares de seguridad transparentes de 3+3 mm cada uno, con marco, perfiles verticales internos de aluminio, ocultos entre módulos, perfilería vista superior de 35x45 mm e inferior de 60x45 mm, de aluminio anodizado o lacado estándar. | 1 | 3811.64 | 3811.64
mo010 |  | h |  | Oficial montador. | 1.181 | 44.45 | 52.5
mo078 |  | h |  | Ayudante montador. | 1.181 | 26.63 | 31.45
|  | % |  | Medios auxiliares | 2 | 3895.59 | 77.91
|  | % |  | Costes indirectos | 3 | 3973.5 | 119.21
Coste de mantenimiento decenal: $ 204,64 en los primeros 10 años. | [5 empty] | Total: | 4092.71