## Hoja 1
PPA010 |  |  | Ud | Puerta acústica interior.
Puerta acústica interior de una hoja practicable, formada por dos láminas de acero, de 700x2000 mm de anchura y altura de paso y 50 mm de espesor, lacadas en color a elegir, con refuerzos interiores longitudinales, entre los que se coloca un complejo aislante multicapa, absorbente acústico, con aislamiento a ruido aéreo de 44 dBA.
Descompuesto | Ud | Descomposición |  |  | Rend. | Precio unitario | Precio partida
mt26pac010a | Ud | Puerta acústica interior de una hoja practicable, formada por dos láminas de acero, de 700x2000 mm de anchura y altura de paso y 50 mm de espesor, lacadas en color a elegir, con refuerzos interiores longitudinales, entre los que se coloca un complejo aislante multicapa, absorbente acústico, con aislamiento a ruido aéreo de 44 dBA; incluso marco metálico, burlete de neopreno para junta perimetral de estanqueidad, dos bisagras y manilla de cierre de presión. |  |  | 1 | 15059.16 | 15059.16
mo019 | h | Oficial albañil. |  |  | 0.589 | 43 | 25.33
mo075 | h | Ayudante albañil. |  |  | 0.589 | 26.63 | 15.69
| % | Medios auxiliares |  |  | 2 | 15100.18 | 302
| % | Costes indirectos |  |  | 3 | 15402.18 | 462.07
Coste de mantenimiento decenal: $ 2.696,92 en los primeros 10 años. | [5 empty] | Total: | 15864.25