## Hoja 1
PPM010 |  |  | Ud | Puerta interior de madera.
Puerta interior maciza, de una hoja de 213x60x4 cm, con bastidor, refuerzos y paneles de madera de pino (Pinus ponderosa), barnizada en taller; marco de madera maciza; chambrana del mismo material y acabado que la hoja; con herrajes de colgar y de cierre.
Descompuesto | Ud | Descomposición |  |  | Rend. | Precio unitario | Precio partida
mt22aap080Maa | Ud | Marco de madera maciza de pino (Pinus ponderosa), para puerta de una hoja, de 213x60x4,0 cm, con elementos de fijación. |  |  | 1 | 287.34 | 287.34
mt22ppf180hb | Ud | Hoja de puerta interior maciza, bastidor, refuerzos y paneles de madera de pino (Pinus ponderosa), barnizada en taller, de 213x60x4,0 cm. |  |  | 1 | 1962.53 | 1962.53
mt22atc040a | m | Chambrana de madera de pino (Pinus ponderosa), 19x58 mm, barnizado en taller. |  |  | 10 | 40.15 | 401.5
mt23ibl010p | Ud | Pernio de 100x58 mm, con remate, en latón negro brillo, para puerta interior. |  |  | 3 | 12.26 | 36.78
mt23ppb031 | Ud | Tornillo de latón 21/35 mm. |  |  | 18 | 0.99 | 17.82
mt23ppb200 | Ud | Cerradura de embutir, frente, accesorios y tornillos de atado, para puerta interior. |  |  | 1 | 188.02 | 188.02
mt23hbl010aa | Ud | Juego de manija y escudo largo de latón negro brillo, serie básica, para puerta interior. |  |  | 1 | 135.28 | 135.28
mo016 | h | Oficial carpintero. |  |  | 1.06 | 43.8 | 46.43
mo056 | h | Ayudante carpintero. |  |  | 1.06 | 26.83 | 28.44
| % | Medios auxiliares |  |  | 2 | 3104.14 | 62.08
| % | Costes indirectos |  |  | 3 | 3166.22 | 94.99
Coste de mantenimiento decenal: $ 358,73 en los primeros 10 años. | [5 empty] | Total: | 3261.21