## Hoja 1
PRF020 |  |  | m² | Forrado de viga metálica descolgada.
Forrado de viga metálica descolgada de la losa, por las dos caras del alma, con tabique de barro hueco sencillo, para revestir, 24x11,5x4 cm, asentado con mortero de cemento 1:6, acabado con aplanado grueso a buena vista con mortero de cemento 1:3, armado y reforzado con malla antiálcalis.
Descompuesto | Ud | Descomposición |  |  | Rend. | Precio unitario | Precio partida
mt04lvc010a | Ud | Tabique de barro hueco sencillo, para revestir, 24x11,5x4 cm. |  |  | 34 | 1.51 | 51.34
mt09mor010c | m³ | Mortero de cemento CEM II/B-P 32,5 N tipo M-5, confeccionado en obra con 250 kg/m³ de cemento y una proporción en volumen 1/6. |  |  | 0.005 | 2091.27 | 10.46
mt09mor010f | m³ | Mortero de cemento CEM II/B-P 32,5 N tipo M-15, confeccionado en obra con 450 kg/m³ de cemento y una proporción en volumen 1/3. |  |  | 0.015 | 2707.95 | 40.62
mt09var030a | m² | Malla de fibra de vidrio tejida, con impregnación de PVC, de 10x10 mm de claro, antiálcalis, de 115 a 125 g/m² y 500 µ de espesor, para armar revocos tradicionales, enfoscados y morteros. |  |  | 1.05 | 19.71 | 20.7
mo019 | h | Oficial albañil. |  |  | 1.181 | 43 | 50.78
mo111 | h | Cabo albañil. |  |  | 0.945 | 25.57 | 24.16
| % | Medios auxiliares |  |  | 2 | 198.06 | 3.96
| % | Costes indirectos |  |  | 3 | 202.02 | 6.06
Coste de mantenimiento decenal: $ 4,16 en los primeros 10 años. | [5 empty] | Total: | 208.08