## Hoja 1
PSY010 |  | m² |  | Bastidor autoportante de placas de yeso.
Muro divisorio sencillo (15+48+15)/600 (48) (2 normal) con placas de yeso, sobre banda acústica, formado por una estructura simple, con disposición normal "N" de los postes; 78 mm de espesor total.
Descompuesto | Ud |  | Descomposición |  | Rend. | Precio unitario | Precio partida
mt12psg041b | m |  | Banda acústica de dilatación de 50 mm de anchura. |  | 1.2 | 4.27 | 5.12
mt12psg070c | m |  | Canal raíl de perfil galvanizado para bastidores de fijación de placas de yeso de ancho 48 mm. |  | 0.7 | 18.25 | 12.78
mt12psg060c | m |  | Poste de perfil de acero galvanizado de 48 mm de anchura. |  | 2 | 23.42 | 46.84
mt12psg010b | m² |  | Placa de yeso A / - 1200 / longitud / 15 / borde afinado. |  | 2.1 | 84.47 | 177.39
mt12psg081b | Ud |  | Tornillo autoperforante 3,5x25 mm. |  | 29 | 0.14 | 4.06
mt12psg220 | Ud |  | Fijación compuesta por taquete y tornillo 5x27. |  | 1.6 | 1.07 | 1.71
mt12psg035a | kg |  | Pasta de agarre. |  | 0.1 | 9.61 | 0.96
mt12psg030a | kg |  | Pasta para juntas. |  | 0.6 | 20.98 | 12.59
mt12psg040a | m |  | Cinta de juntas. |  | 3.2 | 0.56 | 1.79
mo052 | h |  | Oficial montador de mamparas y sistemas de placas. |  | 0.307 | 44.45 | 13.65
mo098 | h |  | Ayudante montador de mamparas y sistemas de placas. |  | 0.307 | 26.63 | 8.18
| % |  | Medios auxiliares |  | 2 | 285.07 | 5.7
| % |  | Costes indirectos |  | 3 | 290.77 | 8.72
Coste de mantenimiento decenal: $ 14,97 en los primeros 10 años. | [5 empty] | Total: | 299.49