## Hoja 1
PSY020 |  |  | m² | Sistema Shaftwall "KNAUF" de cerramiento para hueco de elevador, con placas de yeso.
Cerramiento de hueco de elevador mediante el sistema Shaftwall W 636 E, de muro divisorio múltiple (20+146+15+15+15+15)/600 LM - (CT 146) (1 maciza (DF H2) y 4 cortafuego (DF)), con placas de yeso, sobre banda acústica "KNAUF", colocada en la base del muro divisorio, formado por una estructura simple, de postes tipo CT 146; aislamiento entre postes de tipo CT con panel semirrígido de lana mineral, espesor 45 mm; 226 mm de espesor total.
Descompuesto | Ud | Descomposición |  |  | Rend. | Precio unitario | Precio partida
mt12pck020d | m | Banda acústica de dilatación "KNAUF" de 95 mm de anchura. |  |  | 1.2 | 8.89 | 10.67
mt12sak030c | m | Canal CT 148 "KNAUF", de acero galvanizado. |  |  | 0.7 | 176.66 | 123.66
mt12psg220 | Ud | Fijación compuesta por taquete y tornillo 5x27. |  |  | 1.6 | 1.07 | 1.71
mt12sak020c | m | Poste CT 146 "KNAUF", de acero galvanizado. |  |  | 2 | 274.4 | 548.8
mt12sak010a | m² | Placa de yeso DF H2 / - 600 / 3000 / 20 / borde cuadrado, maciza "KNAUF", Euroclase A2-s1,d0 de reacción al fuego. |  |  | 1 | 169.83 | 169.83
mt16lra060a | m² | Panel semirrígido de lana mineral, espesor 45 mm. |  |  | 1.05 | 64.43 | 67.65
mt12ptk010dd | Ud | Tornillo autoperforante TB "KNAUF" 3,5x25. |  |  | 8 | 0.23 | 1.84
mt12ppk010h | m² | Placa de yeso DF / - 1200 / longitud / 15 / borde afinado, cortafuego "KNAUF". |  |  | 4 | 149.35 | 597.4
mt12ptk010cg | Ud | Tornillo autoperforante TN "KNAUF" 3,5x45. |  |  | 15 | 0.25 | 3.75
mt12ptk010ch | Ud | Tornillo autoperforante TN "KNAUF" 3,9x55. |  |  | 15 | 0.3 | 4.5
mt12ptk010ci | Ud | Tornillo autoperforante TN "KNAUF" 4,2x70. |  |  | 15 | 1.21 | 18.15
mt12pik010b | kg | Pasta de juntas Jointfiller F-1 GLS "KNAUF". |  |  | 1.4 | 24.15 | 33.81
mt12pck010a | m | Cinta de juntas "KNAUF" de 50 mm de anchura. |  |  | 1.6 | 0.62 | 0.99
mo052 | h | Oficial montador de mamparas y sistemas de placas. |  |  | 0.86 | 44.45 | 38.23
mo098 | h | Ayudante montador de mamparas y sistemas de placas. |  |  | 0.86 | 26.63 | 22.9
| % | Medios auxiliares |  |  | 2 | 1643.89 | 32.88
| % | Costes indirectos |  |  | 3 | 1676.77 | 50.3
Coste de mantenimiento decenal: $ 86,35 en los primeros 10 años. | [5 empty] | Total: | 1727.07