## Hoja 1
PSY090 | Ud |  | Trampilla para bastidor autoportante de placas de yeso, sistema "PLACO".
Trampilla de registro de acero galvanizado lacado en color blanco, Metaltramp "PLACO", de 400x400 mm, para bastidor autoportante de placas de yeso.
Descompuesto |  | Ud |  | Descomposición | Rend. | Precio unitario | Precio partida
mt12plk060a |  | Ud |  | Trampilla de registro de acero galvanizado lacado en color blanco, Metaltramp "PLACO", de 400x400 mm, formada por marco y puerta con llave. | 1 | 536.97 | 536.97
mo014 |  | h |  | Oficial de primera montador de falsos plafones. | 0.13 | 44.45 | 5.78
mo080 |  | h |  | Ayudante montador de falsos plafones. | 0.13 | 26.63 | 3.46
|  | % |  | Medios auxiliares | 2 | 546.21 | 10.92
|  | % |  | Costes indirectos | 3 | 557.13 | 16.71
Coste de mantenimiento decenal: $ 97,55 en los primeros 10 años. | [5 empty] | Total: | 573.84