## Hoja 1
PTW010 |  |  | m² | Sistema "KNAUF" de revestimiento interior directo, de placas de yeso, en muros divisorios interiores.
Revestimiento interior directo sobre muro divisorio interior, W 622 "KNAUF", realizado con placa de yeso - ¦15 Standard (A)¦, anclada al paramento vertical mediante perfilería tipo Omega; 30 mm de espesor total, separación entre maestras 600 mm.
Descompuesto | Ud | Descomposición |  |  | Rend. | Precio unitario | Precio partida
mt12pik015 | kg | Pasta de agarre Perlfix "KNAUF". |  |  | 0.1 | 10.25 | 1.03
mt12pfk011d | m | Maestra Omega "KNAUF" 90x15x50 mm, de lámina de acero galvanizado. |  |  | 2 | 33.63 | 67.26
mt12ppk010b | m² | Placa de yeso A / - 1200 / longitud / 15 / borde afinado, Standard "KNAUF". |  |  | 1.05 | 92.91 | 97.56
mt12ptk010cd | Ud | Tornillo autoperforante TN "KNAUF" 3,5x25. |  |  | 14 | 0.15 | 2.1
mt12pik010b | kg | Pasta de juntas Jointfiller F-1 GLS "KNAUF". |  |  | 0.3 | 24.15 | 7.25
mt12pck010a | m | Cinta de juntas "KNAUF" de 50 mm de anchura. |  |  | 1.6 | 0.62 | 0.99
mo052 | h | Oficial montador de mamparas y sistemas de placas. |  |  | 0.369 | 44.45 | 16.4
mo098 | h | Ayudante montador de mamparas y sistemas de placas. |  |  | 0.125 | 26.63 | 3.33
| % | Medios auxiliares |  |  | 2 | 195.92 | 3.92
| % | Costes indirectos |  |  | 3 | 199.84 | 6
Coste de mantenimiento decenal: $ 22,64 en los primeros 10 años. | [5 empty] | Total: | 205.84