## Hoja 1
PTW021 | Ud |  |  | Trampilla para revestimiento interior de placas de yeso, en muros divisorios interiores, sistema "KNAUF".
Trampilla de registro de acero, Revo 13 GKFI, sistema W250 "KNAUF", de 700x700 mm, para revestimiento interior de placas de yeso, en muros divisorios interiores.
Descompuesto |  | Ud | Descomposición |  | Rend. | Precio unitario | Precio partida
mt12ppk060r |  | Ud | Trampilla de registro de acero, Revo 13 GKFI, sistema W250 "KNAUF", de 700x700 mm, formada por marco, puerta, cierre y brazo de seguridad. |  | 1 | 1715 | 1715
mo052 |  | h | Oficial montador de mamparas y sistemas de placas. |  | 0.118 | 44.45 | 5.25
mo098 |  | h | Ayudante montador de mamparas y sistemas de placas. |  | 0.118 | 26.63 | 3.14
|  | % | Medios auxiliares |  | 2 | 1723.39 | 34.47
|  | % | Costes indirectos |  | 3 | 1757.86 | 52.74
Coste de mantenimiento decenal: $ 307,80 en los primeros 10 años. | [5 empty] | Total: | 1810.6