## Hoja 1
PYP010 | m | Escalonado de escalera.
Escalonado de escalera, mediante tabique de barro hueco.
Descompuesto |  | Ud | Descomposición | Rend. | Precio unitario | Precio partida
mt04lvc010b |  | Ud | Tabique de barro hueco doble, para revestir, 24x11,5x7 cm. | 18 | 1.8 | 32.4
mt09mor010c |  | m³ | Mortero de cemento CEM II/B-P 32,5 N tipo M-5, confeccionado en obra con 250 kg/m³ de cemento y una proporción en volumen 1/6. | 0.01 | 2091.27 | 20.91
mo019 |  | h | Oficial albañil. | 0.472 | 43 | 20.3
mo075 |  | h | Ayudante albañil. | 0.472 | 26.63 | 12.57
|  | % | Medios auxiliares | 2 | 86.18 | 1.72
|  | % | Costes indirectos | 3 | 87.9 | 2.64
[5 empty] | Total: | 90.54