## Hoja 1
PYR030 |  |  | Ud | Recibido de premarco metálico.
Colocación y fijación de marco metálico, mediante recibido al paramento de los sistemas de fijación con mortero de cemento hidrófugo 1:6, para fijar posteriormente, sobre él, las puertas y ventanas exteriores de hasta 2 m² de superficie.
Descompuesto | Ud | Descomposición |  |  | Rend. | Precio unitario | Precio partida
mt09mor010c | m³ | Mortero de cemento CEM II/B-P 32,5 N tipo M-5, confeccionado en obra con 250 kg/m³ de cemento y una proporción en volumen 1/6. |  |  | 0.01 | 2091.27 | 20.91
mo019 | h | Oficial albañil. |  |  | 1.063 | 43 | 45.71
mo111 | h | Cabo albañil. |  |  | 1.063 | 25.57 | 27.18
| % | Medios auxiliares |  |  | 2 | 93.8 | 1.88
| % | Costes indirectos |  |  | 3 | 95.68 | 2.87
[6 empty] | Total: | 98.55