## Hoja 1
QLH010 | m² |  | Lucernario transitable de baldosas de vidrio moldeado.
Lucernario transitable de baldosas de vidrio moldeado liso, incoloro, 190x190x80 mm, para tráfico peatonal.
Código |  | Unidad |  | Descripción | Cantidad | Costo | Importe
1 |  |  |  | Materiales
mt21vmp010e |  | Ud |  | Vidrioblock liso, incoloro, 190x190x80 mm, para suelos con tráfico peatonal. | 21 | 169.78 | 3565.38
mt10haf061bc |  | m³ |  | Concreto f'c=20 MPa (200 kg/cm²), clasificación de exposición A1, tamaño máximo del agregado 12 mm, revenimiento nominal del concreto fresco de 5 a 10 mm, premezclado, según RCDF NTC Diseño y Construcción de Estructuras de Concreto (2004). | 0.019 | 1339.8 | 25.46
mt07aco080a |  | kg |  | Acero fy=4200 kg/cm², de varios diámetros, según NMX-C-407-ONNCCE. | 13 | 12.85 | 167.05
mt07aco020c |  | Ud |  | Separador homologado para vigas. | 4 | 1.36 | 5.44
mt50spa052b |  | m |  | Tablón de madera de pino, de 20x7,2 cm. | 0.02 | 96.33 | 1.93
mt50spa101 |  | kg |  | Clavos de acero. | 0.03 | 28.53 | 0.86
mt50spa081a |  | Ud |  | Puntal metálico telescópico, de hasta 3 m de altura. | 0.013 | 293.38 | 3.81
mt15sja025b |  | Ud |  | Cartucho de silicona acética monocomponente, antimoho, color transparente, de 310 ml. | 0.5 | 199.47 | 99.74
mt21vva022b |  | Ud |  | Material auxiliar para la colocación de baldosas de vidrio moldeado. | 1 | 17.69 | 17.69
[5 empty] | Subtotal materiales: |  | 3887.36
2 |  |  |  | Mano de obra
mo020 |  | h |  | Oficial albañil. | 2.445 | 119.98 | 293.35
mo113 |  | h |  | Cabo albañil. | 1.94 | 70.3 | 136.38
[5 empty] | Subtotal mano de obra: |  | 429.73
3 |  |  |  | Herramienta menor
|  | % |  | Herramienta menor | 2 | 4317.09 | 86.34
Costo de mantenimiento decenal: $ 2.069,61 en los primeros 10 años. |  |  |  |  | Costos directos (1+2+3): |  | 4403.43