## Hoja 1
QRB020 | m | Borde lateral de techumbre con piezas cerámicas.
Borde lateral de techumbre con remates laterales cerámicos, color rojo, para tejas curvas, asentados con mortero de cemento, confeccionado en obra, dosificación 1:6. Incluso solapes.
Código |  |  | Unidad | Descripción | Cantidad | Costo | Importe
1 |  |  |  | Materiales
mt13tac012a |  |  | Ud | Remate lateral cerámico, color rojo, para tejas curvas. | 2.7 | 46.95 | 126.77
mt08aaa010a |  |  | m³ | Agua. | 0.006 | 21.91 | 0.13
mt01arg005a |  |  | t | Arena de cantera, para mortero hecho en obra. | 0.049 | 302.17 | 14.81
mt08cem000f |  |  | kg | Cemento gris en sacos. | 7.5 | 2.15 | 16.13
[5 empty] | Subtotal materiales: |  | 157.84
2 |  |  |  | Equipo y herramienta
mq06hor010 |  |  | h | Revolvedora de concreto. | 0.021 | 28.14 | 0.59
[5 empty] | Subtotal equipo y herramienta: |  | 0.59
3 |  |  |  | Mano de obra
mo020 |  |  | h | Oficial albañil. | 0.225 | 102.45 | 23.05
mo113 |  |  | h | Cabo albañil. | 0.338 | 59.95 | 20.26
[5 empty] | Subtotal mano de obra: |  | 43.31
4 |  |  |  | Herramienta menor
|  |  | % | Herramienta menor | 2 | 201.74 | 4.03
Costo de mantenimiento decenal: $ 28,81 en los primeros 10 años. |  |  |  |  | Costos directos (1+2+3+4): |  | 205.77