## Hoja 1
QTA010 | m² |  | Techumbre inclinada de lámina perfilada de acero.
Techumbre inclinada de lámina perfilada de acero prelacado, de 0,6 mm de espesor, con una pendiente mayor del 10%.
Código |  | Unidad |  | Descripción | Cantidad | Costo | Importe
1 |  |  |  | Materiales
mt13ccp010a |  | m² |  | Lámina perfilada de acero prelacado, espesor 0,6 mm. | 1.1 | 90.98 | 100.08
mt13ccg030d |  | Ud |  | Tornillo autorroscante de 6,5x70 mm de acero inoxidable, con arandela. | 3 | 8.44 | 25.32
[5 empty] | Subtotal materiales: |  | 125.4
2 |  |  |  | Mano de obra
mo051 |  | h |  | Oficial pailero. | 0.177 | 85.62 | 15.15
mo098 |  | h |  | Ayudante pailero. | 0.177 | 43.61 | 7.72
[5 empty] | Subtotal mano de obra: |  | 22.87
3 |  |  |  | Herramienta menor
|  | % |  | Herramienta menor | 2 | 148.27 | 2.97
Coste de mantenimiento decenal: $ 43,86 en los primeros 10 años. |  |  |  |  | Costos directos (1+2+3): |  | 151.24